## Troškovnik
TROŠKOVNIK RADOVA ZA : ASFALTIRANJE ULICE DRAČEVICE U TUČEPIMA
| I | PRIPREMNI RADOVI | Dim. | Kol. | Jedinična cijena | Ukupna cijena
1. | 1. | Rezanje (zasjecanje) postojećeg asfalta radi spoja sa novim, u cijenu uključeno i premazivanje spojeva između novog i postojećeg asfalta visoko-polimeriziranom hladnom ljepljivom bitumenskom masom deklariranom za sljepljivanje asfaltnih spojeva (''hladno na toplo'') u količini 0,15 kg/m'. U jediničnu cijenu uključen sav potreban rad i materijal za izvedbu spoja.
|  | Obračun po m' | m' | 35 |  | 0
1. | 2. | Uklanjanje postojećeg asfaltnog i betonskog zastora d= 10 cm. U cijenu ulazi iskop, prebacivanje, utovar materijala u prijevozno sredstvo, prijevoz materijala i odlaganje na ovlašteno odlagalište koje osigurava izvođač. Radovi obuhvaćaju uređenje, čišćenje i planiranje iskopanih površina. Radove je potrebno vršiti pažljivo kako bi se izbjeglo oštećivanje postojećih instalacija i objekata. Obračun radova: Po kvadratnom metru uklonjenog i odvezenog, te na odgovarajući način zbrinutog materijala postojeće kolničke konstrukcije.
|  | Obračun po m2 | m2 | 40 |  | 0
1. | 3. | Rušenje betonskih rampi uz rub kolnika i/ili rubnjak koje služe za prijelaz vozila preko nogostupa do dvorišta. Rampe su širine 50 cm i visine cca 8-10 cm u vrhu. Stavka uključuje utovar i odvoz na deponiju.
|  | Obračun po m' | m' | 110 |  | 0
1. | 4. | Rušenje betonskih rampi uz rub kolnika i/ili rubnjak koje služe za prijelaz vozila preko nogostupa do dvorišta. Rampe su širine 30 cm i visine cca 6-8 cm u vrhu. Stavka uključuje utovar i odvoz na deponiju.
|  | Obračun po m' | m' | 40 |  | 0
1. | 5. | Demontaža postojećih betonskih stupića za parking tzv. bube te gumenih uspornika prometa tzv. ležećih policajaca više komada sa odvozom istih u skladište naručitelja.
|  | Obračun po komplet obavljenom poslu. | kpl | 1 |  | 0
1. | 6. | Postavljanje potrebne prometne signalizacije za reguliranje prometa za vrijeme izvođenja radova. Radovi obuhvačaju sve potrebne radove, materijale (znakove i oprema), pomoćna sredstva, a u ovisnosti o izboru tehnologije izvođenja radova. Potrebno je postavljanje prometnih znakova privremene regulacije prometa u potrebnom broju, obliku i s tehničkim obilježjima u skladu s napredovanjem radova. Izvođač je obavezan postaviti znakove radi zaštite i upozorenja prolaznika i vozila kao i postavljanje ploće za označavanje zapreka na cesti te izrada i postava dvostrane zaštitne ograde za ograđivanje iskopanog rova unutar zone radova tj. na kolnim i pješačkim površinama.
|  | Obračun pa komplet obavljenom poslu. | kpl | 1 |  | 0
| I | PRIPREMNI RADOVI UKUPNO |  |  |  | 0
| II | ZEMLJANI RADOVI | Dim. | Kol. | Jedinična cijena | Ukupna cijena
2. | 1. | Iskop kolničke konstrukcije na mjestu sanacije kolnika (iskop postojećeg asfalta obračunat je posebno) u debljini sloja od 30 cm. U cijenu je uključen iskop, utovar u transportno vozilo, prijevoz i odlaganje na za to ovlašteno odlagalište.
|  | Obračun po m3 | m3 | 12 |  | 0
2. | 2. | Planiranje i valjanje posteljice od miješanih materijala na površinama na kojima se planira izgradnja kolnika. Strojna izrada posteljice ujednačene nosivosti, s grubim i finim planiranjem i zbijanjem do tražene zbijenosti uz potrebno vlaženje ili sušenje. U cijenu uključen sav rad, materijal, te prijevozi potrebni za potpuno dovršenje uređene i zbijene posteljice.
|  | Obračun se obavlja po m² stvarno uređene površine. | m2 | 40 |  | 0
2. | 3. | Odvoz preostalog materijala od iskopa na deponiju. U cijeni je uključen utovar, prijevoz, istovar, te razastiranje materijala. Predviđa se prijevoz na udaljenost do 20 km.
|  | Obračun je po m3 | m3 | 12 |  | 0
3. | 1. | Strojna izrada nosivog sloja kolnika od zrnatog kamenog materijala kolničke konstrukcije debljine sloja 20,0 cm, najvećeg zrna 31.5 mm, bez veziva. U cijenu je uključena nabava kamenih prirodnih ili drobljenih zrnatih materijala kakvoće i granulacije prema zahtjevima projekta i OTU, utovar, prijevoz, i ugradnja (strojno razastiranje, planiranje i zbijanje do traženog modula stišljivosti ili stupnja zbijenosti) na uređenu i preuzetu podlogu. Zahtjev kvalitete koji se traži za završni nosivi sloj od mehanički zbijenog zrnatog kamenog materijala da je modul stišljivosti Ms = 100 MN/m², stupanj zbijenosti Sz=100%. U cijenu je uključen sav rad, materijal i prijevozi, potrebni za potpuno dovršenje uređenog i zbijenog sloja.
|  | Obračun po m3 ugrađenog sloja | m3 | 12 |  | 0
| II | ZEMLJANI RADOVI UKUPNO |  |  |  | 0
| III | KOLNIČKA KONSTRUKCIJA | Dim. | Kol. | Jedinična cijena | Ukupna cijena
3. | 1. | Strojno glodanje, frezanje postojećeg asfaltnog sloja u debljini 3-5 cm, te uklanjanje, odvoz i zbrinjavanje frezanog materijala na za to ovlašteno odlagalište koje osigurava izvođač. U cijenu uključeno čišćenje asfaltne površine sa ispuhivanjem prašine i nečistoća.. Profiliranje kolnika se radi na više manjih lokacija na trasi po potrebi da se osigura minimalna debljina habajučeg sloja od 4 cm.
|  | Obračun po m2 obrađene površine asfalta | m2 | 1000 |  | 0
3. | 2. | Prskanje kolnika bitumenskom emulzijom prije ugradnje habajućeg sloja asfalta, u količini od 0,50 kg/m2. Prije početka prskanja bitumenskom emulzijom, površina mora biti suha i čista. Tip bitumenske emulzije zavisi o vrsti predviđenog habajućeg sloja. U cijeni su sadržani svi troškovi nabave materijala, prijevoz, oprema i sve ostalo što je potrebno za potpuno izvođenje radova.
|  | Obračun je po m2 stvarno poprskane površine. | m2 | 2850 |  | 0
3. | 3. | Izrada izravnavajućeg sloja asfaltom AC 11 surf na mjestima poravnanja nivelete kolnika, ojačanja kolničke konstrukcije i izrade padova. U cijeni su sadržani svi troškovi nabave materijala, proizvodnje i ugradnje asfaltne mješavine, prijevoz, oprema i sve ostalo potrebno za potpuno izvođenje radova. Obračun je po toni ugrađenog sloja.
|  | Obračun po toni | tona | 36 |  | 0
3. | 4. | Izrada habajućeg sloja AC 11 surf 50/70 AG4 M3, debljine 4,0 cm. U cijeni su sadržani svi troškovi nabave materijala, proizvodnje i ugradnje asfaltne mješavine, prijevoz, oprema i sve ostalo što je potrebno za potpuno izvođenje radova. Obračun je po m2 gornje površine stvarno položenog i ugrađenog habajućeg sloja od asfaltbetona.
|  | Obračun po m2 | m2 | 2850 |  | 0
3. | 5. | Izrada nosivog sloja AC 22 base 50/70 AG6 M2, debljine 6,0 cm. U cijeni su sadržani svi troškovi nabave materijala, proizvodnje i ugradnje asfaltne mješavine, prijevoz, oprema i sve ostalo što je potrebno za potpuno izvođenje radova. Obračun je po m2 gornje površine stvarno položenog i ugrađenog habajućeg sloja od asfaltbetona.
|  | Obračun po m2 | m2 | 40 |  | 0
3. | 6. | Izrada rampi od asfalta ( prilagođavanje postojećih kolnih ulaza na postojeće visine ) uz rub kolnika i/ili rubnjak za prijelaz vozila preko nogostupa masom AC 11 surf 50/70 AG4 M3, debljine od 0-10 cm. Rampe su širine cca 50 cm u dnu. U cijeni su sadržani svi troškovi nabave materijala, proizvodnje i ugradnje asfaltne mješavine, prijevoz, oprema i sve ostalo što je potrebno za potpuno izvođenje radova.
|  | Obračun po m izvedene rampe. | m | 70 |  | 0
| III | KOLNIČKA KONSTRUKCIJA UKUPNO |  |  |  | 0
| IV | OSTALI RADOVI | Dim. | Kol. | Jedinična cijena | Ukupna cijena
4. | 1. | Rušenje starog te nabava i ugradnja novog rubnjaka 15/25 cm. Rubnjak je tipskog poprečnog presjeka od predgotovljenih elemenata (prema nacrtima) iz betona klase C40/45 na betonskoj podlozi iz betona C12/15 prema detaljima iz projekta. Obračun je po m´ izvedenog rubnjaka, a u cijenu je uključena izvedba podloge i temelja, nabava predgotovljenih elemenata i betona, privremeno uskladištenje i razvoz, svi prijevozi i prijenosi, priprema obloge, rad na ugradnji s obradom sljubnica, njege betona te sav pomoćni rad i materijali. U cijenu je uključen sav rad na ugradnji rubnjaka prema projektu.
|  | Obračun po m' | m' | 10 |  | 0
4. | 2. | Sanacija oštećenog betonskog okna fekalnog kolektora. Rad uključuje: a) Ručno štemanje na demontaži i uklanjanju metalnog poklopca i oštečene AB ploče dimenzija 1,50 x 1.50 m b) Iskop proširenja i produbljenja oko okna dim. 1,80 x 1.80 x 0.40 m, strojno i ručno štemanje kolnika i zidova AB okna ( uključujući zapilavanje sa unutrašnje strane okna ) u visini 40 cm ispod nivelete ceste radi pripreme podloge za montažu novog AB poklopca uključujući nabavu istog. Stavka uključuje i sva čišćenja unutar okna kao i postavu oplate da nebi došlo do začepljenja fekalnog kolektora. c) Izrada i ugradba armirano betonske ploče betonom C25/30 iznad AB okna. Vanjski promjer ploče je 1,40 x 1.40 m, debljine 20 cm s otvorom profila 600 mm za ugradnju poklopca. Spoj s podložnim betonskim prstenom betonirati cementnim mortom radi vodonepropusnosti. d ) Ugradnja lijevano željeznog poklopca na AB ploči sa svim betoniranjima. Obračun radova po komadu saniranog okna. |  |  |  |  | ukupno
|  | Obračun po komadu. | kom | 1 |  | 0
4. | 3. | Nabava, doprema i ugradnja okruglog lijevanoželjeznog kanalizacijskog poklopca dimenzija Ø600 mm s okvirom i/ili kvadratnog dimenzija 60 x 60 cm s okvirom. Poklopci u kolniku prometnica su predviđeni za prometno opterećenje 400 kN. Poklopac mora imati bravu kao i dokaze o potrebnoj kvaliteti, a njihovu primjenu odobrava nadzorni inženjer. Rad uključuje demontažu postoječih te ugradbu novog sa svim betoniranjima. (Napomena: Stavka je vezana za zamjenu postojećih oštečenih i/ili poklopaca nedovoljne nosivosti )
|  | Obračun je po komadu poklopca | kom | 1 |  | 0
4. | 4. | Nabava, doprema i ugradnja slivne rešetke dim. 45x45 cm s okvirom. Rešetke u kolniku prometnica su predviđeni za prometno opterećenje 400 kN. Rad uključuje demontažu postoječih te ugradbu novog sa svim betoniranjima. (Napomena: Stavka je vezana za zamjenu postoječih slivnih rešetki )
|  | Obračun je po komadu slivne rešetke | kom | 2 |  | 0
4. | 5. | Popravak i izdizanje poklopaca sa okvirom postojećih revizijskih okana na novu niveletu kolnika. Rad obuhvaća uklanjanje poklopca sa okvirom i oštećenih dijelova okna, postavljanje potrebne oplate, betoniranje, ugradnju poklopca sa okvirom na kotu određenu projektom, a sve preme zahtjevima i odredbama nadzornog inženjera.
|  | Obračun je po komadu poklopca s okvirom | kom | 19 |  | 0
4. | 6. | Popravak i izdizanje slivne rešetke dim. 45x45 cm sa okvirom na novu niveletu kolnika. Rad obuhvaća uklanjanje rešetke sa okvirom i oštećenih dijelova okna, postavljanje potrebne oplate, betoniranje, ugradnju kišne rešetke sa okvirom na kotu određenu projektom, a sve preme zahtjevima i odredbama nadzornog inženjera.
|  | Obračun je po komadu slivnerešetke s okvirom | kom | 12 |  | 0
4. | 7. | Niveliranje i učvršćivanje postojeće linijske rešetke od elemenata dužine 50 i širine 30 cm. Rad obuhvaća uklanjanje dijelova rešetke i oštećenih dijelova okna, postavljanje potrebne oplate, betoniranje zida okna i ugradnju dijelova rešetki na novu niveletu kolnika sa svim betoniranjima.
|  | Obračun po m' | m' | 3 |  | 0
4. | 8. | Niveliranje i učvršćivanje postojeće linijske rešetke sa okvirom širine 20 cm. Rad obuhvaća uklanjanje rešetke sa okvirom i oštećenih dijelova okna, postavljanje potrebne oplate, betoniranje zida okna, ugradnju postojećeg okvira i rešetki na novu niveletu kolnika sa svim betoniranjima.
|  | Obračun po m' | m' | 4 |  | 0
4. | 9. | Izrada snimka izvedenog stanja koji se predaje naručitelju radova.
|  | Obračun po komadu. | kom | 1 |  | 0
| IV | OSTALI RADOVI UKUPNO |  |  |  | 0
REKAPITULACIJA A
| I | Pripremni radovi |  |  |  | 0
| II | Zemljani radovi |  |  |  | 0
| III | Kolnička konstrukcija |  |  |  | 0
| IV | Ostali radovi |  |  |  | 0
|  | RADOVI - PROMETNE POVRŠINE UKUPNO: |  |  |  | 0
|  | PDV 25% |  |  |  | 0
|  | Sveukupno sa PDV-om: |  |  |  | 0